## calculation
r | 47
Frequency Log(Hz) | Gain (dB) | Phase (deg) | Phase(rad) | Frequency | Gain | Zdut | Alpha(rad) | C(F) | C(nF) | Resr
5 | -15.917 | -78.4569 | -1.3693 | 100000 | 0.16001 | 7.6693 | -1.5299 | 2.077e-07 | 207.695 | 0.31359
5.1 | -17.9268 | -80.4948 | -1.4049 | 125893 | 0.12696 | 6.0456 | -1.5321 | 2.0927e-07 | 209.269 | 0.23385
5.2 | -19.8864 | -81.6973 | -1.4259 | 158489 | 0.10132 | 4.8077 | -1.5273 | 2.0907e-07 | 209.07 | 0.20915
5.3 | -22.0634 | -82.3985 | -1.4381 | 199526 | 0.078856 | 3.7336 | -1.5169 | 2.1395e-07 | 213.952 | 0.20095
5.4 | -24.0141 | -83.0306 | -1.4492 | 251189 | 0.062993 | 2.9776 | -1.5121 | 2.1316e-07 | 213.159 | 0.17472
5.5 | -26.4994 | -82.1166 | -1.4332 | 316228 | 0.047318 | 2.236 | -1.4803 | 2.2601e-07 | 226.009 | 0.20197
5.6 | -29.4311 | -82.1306 | -1.4334 | 398107 | 0.033763 | 1.5934 | -1.467 | 2.5226e-07 | 252.262 | 0.16503
5.7 | -32.4016 | -77.5854 | -1.3541 | 501187 | 0.023984 | 1.1328 | -1.3777 | 2.8565e-07 | 285.647 | 0.21742
5.8 | -36.2257 | -74.1628 | -1.2944 | 630957 | 0.015442 | 0.72879 | -1.3093 | 3.583e-07 | 358.295 | 0.18841
5.9 | -42.3592 | -60.747 | -1.0602 | 794328 | 0.0076215 | 0.35954 | -1.0669 | 6.3637e-07 | 636.37 | 0.1736
6 | -46.476 | 18.2562 | 0.31863 | 1000000 | 0.0047446 | 0.22401 | 0.32012 | -2.2578e-06 | -2257.806 | 0.21263
6.1 | -39.3066 | 69.8168 | 1.2185 | 1258925 | 0.010831 | 0.51094 | 1.2287 | -2.6265e-07 | -262.645 | 0.17138
6.2 | -34.373 | 71.6373 | 1.2503 | 1584893 | 0.019114 | 0.90365 | 1.2686 | -1.164e-07 | -116.404 | 0.26898
6.3 | -31.1021 | 76.2261 | 1.3304 | 1995262 | 0.027855 | 1.3174 | 1.3576 | -6.195e-08 | -61.95 | 0.27872
6.4 | -28.0966 | 79.1189 | 1.3809 | 2511886 | 0.03937 | 1.8628 | 1.4198 | -3.4404e-08 | -34.404 | 0.28018
6.5 | -25.7069 | 79.8533 | 1.3937 | 3162278 | 0.051839 | 2.4556 | 1.4452 | -2.0658e-08 | -20.658 | 0.30772
6.6 | -23.5901 | 80.345 | 1.4023 | 3981072 | 0.066145 | 3.1369 | 1.4681 | -1.2812e-08 | -12.812 | 0.32149
6.7 | -21.7659 | 81.4718 | 1.422 | 5011872 | 0.081603 | 3.8694 | 1.5035 | -8.2255e-09 | -8.225 | 0.26036
6.8 | -19.5821 | 79.016 | 1.3791 | 6309573 | 0.10493 | 5.0047 | 1.4838 | -5.0593e-09 | -5.059 | 0.43477
6.9 | -17.5424 | 80.0066 | 1.3964 | 7943282 | 0.1327 | 6.3277 | 1.5294 | -3.1692e-09 | -3.169 | 0.26212
7 | -15.6946 | 76.6636 | 1.338 | 10000000 | 0.16416 | 7.9109 | 1.5026 | -2.0165e-09 | -2.017 | 0.53945
7.1 | -13.5008 | 76.2809 | 1.3314 | 12589254 | 0.21133 | 10.2206 | 1.5442 | -1.2374e-09 | -1.237 | 0.27168
7.2 | -11.9268 | 71.1916 | 1.2425 | 15848932 | 0.25331 | 12.544 | 1.4979 | -8.0267e-10 | -0.803 | 0.91312
7.3 | -9.6668 | 68.923 | 1.2029 | 19952623 | 0.32859 | 16.5421 | 1.5376 | -4.8247e-10 | -0.482 | 0.54977
7.301 | -9.6905 | 68.9846 | 1.204 | 20000000 | 0.3277 | 16.4903 | 1.5377 | -4.8284e-10 | -0.483 | 0.5459

## raw data
Frequency Log(Hz) | Gain (dB) | Phase (deg)
1.9999 | -0.0056449 | -0.26635
2.1001 | -0.0080369 | -0.43586
2.2001 | 0.0047533 | -0.62376
2.3 | -0.0084136 | -0.773
2.4 | 0.0008874 | -0.87033
2.5 | -0.013015 | -1.1712
2.6 | 0.00052212 | -1.4907
2.7 | -0.026836 | -1.7689
2.8 | -0.0074904 | -2.2151
2.9 | -0.032916 | -2.7932
3 | -0.016784 | -3.6573
3.1 | -0.025449 | -4.4815
3.2 | -0.053604 | -5.5474
3.3 | -0.082143 | -7.0532
3.4 | -0.11609 | -8.8902
3.5 | -0.17359 | -11.1111
3.6 | -0.28228 | -13.8586
3.7 | -0.43001 | -17.1976
3.8 | -0.64823 | -21.2557
3.9 | -0.9792 | -25.9743
4 | -1.4436 | -31.4774
4.1 | -2.0777 | -37.4692
4.2 | -2.9635 | -43.9479
4.3 | -4.0389 | -50.1642
4.4 | -5.3732 | -56.3162
4.5 | -6.8495 | -61.8653
4.6 | -8.4094 | -66.6395
4.7 | -10.2357 | -70.7267
4.8 | -12.1 | -74.3149
4.9 | -14.0018 | -76.9912
5 | -15.9258 | -78.64
5.1 | -17.9655 | -80.3277
5.2 | -19.9163 | -81.5877
5.3 | -22.0781 | -82.5586
5.4 | -24.0759 | -82.933
5.5 | -26.5002 | -82.2444
5.6 | -29.4314 | -81.9718
5.7 | -32.4142 | -77.5013
5.8 | -36.2732 | -74.244
5.9 | -42.3475 | -61.1446
6 | -46.4558 | 18.0547
6.1 | -39.3403 | 69.6856
6.2 | -34.3972 | 71.3499
6.3 | -31.1077 | 75.8279
6.4 | -28.0569 | 78.469
6.5 | -25.6842 | 79.0273
6.6 | -23.6362 | 79.7679
6.7 | -21.7292 | 80.3134
6.8 | -19.5385 | 78.2142
6.9 | -17.4555 | 77.8353
7 | -15.6303 | 75.0793
7.1 | -13.4336 | 73.3469
7.2 | -11.7563 | 68.349
7.3 | -9.7281 | 64.1637
7.301 | -9.6245 | 63.3561

## jig calibration
Frequency Log(Hz) | Gain (dB) | Phase (deg)
1.9999 | 0.0328 | -0.27227
2.1001 | 0.0040929 | -0.14276
2.2001 | 0.007141 | -0.049766
2.3 | -0.031396 | -0.40934
2.4 | 0.01772 | 0.092591
2.5 | 0.0023636 | -0.11509
2.6 | 0.0023234 | -0.0071139
2.7 | 0.042716 | 0.15613
2.8 | -0.026198 | 0.091922
2.9 | -0.028492 | 0.093817
3 | -0.0075295 | -0.10726
3.1 | -0.056217 | -0.18469
3.2 | -0.0068801 | -0.42119
3.3 | 0.066827 | 0.135
3.4 | -0.031108 | -0.15463
3.5 | -0.022891 | -0.20626
3.6 | -0.0038616 | -0.047656
3.7 | 0.026108 | 0.022525
3.8 | 0.0035842 | -0.17746
3.9 | -0.0085416 | -0.18827
4 | 0.024736 | 0.26199
4.1 | 0.0006421 | -0.12749
4.2 | 0.03104 | -0.17068
4.3 | 0.0068657 | -0.10588
4.4 | -0.006049 | -0.3161
4.5 | 0.0047091 | 0.080222
4.6 | 0.002327 | -0.08062
4.7 | 0.004792 | 0.3747
4.8 | -0.033981 | 0.066194
4.9 | 0.023182 | -0.49341
5 | -0.008737 | -0.18307
5.1 | -0.038695 | 0.16711
5.2 | -0.029895 | 0.10959
5.3 | -0.014752 | -0.16016
5.4 | -0.061851 | 0.097601
5.5 | -0.00074696 | -0.12781
5.6 | -0.00034323 | 0.15881
5.7 | -0.012545 | 0.084092
5.8 | -0.047561 | -0.081147
5.9 | 0.011671 | -0.3977
6 | 0.020233 | -0.20145
6.1 | -0.03366 | -0.13128
6.2 | -0.024245 | -0.28734
6.3 | -0.0056714 | -0.39814
6.4 | 0.039708 | -0.64987
6.5 | 0.022612 | -0.82598
6.6 | -0.046034 | -0.5771
6.7 | 0.036712 | -1.1584
6.8 | 0.043562 | -0.80183
6.9 | 0.086863 | -2.1714
7 | 0.064309 | -1.5843
7.1 | 0.067202 | -2.934
7.2 | 0.17051 | -2.8426
7.3 | -0.06125 | -4.7593
7.301 | 0.065954 | -5.6285